## CryptoStickV20 (Bill Of Materia
Component | Value | Description | Qty | Mfr | RS Order No. | RS Components | URL
++CONNECTOR_LED-DUORG-3MM |  |  | 1 |  |  | RS Components | http://www.rsonline.de/cc
++CONNECTOR_SCSD-ST5 | SC/SD-ST5 |  | 1 |  |  | RS Components | http://www.rsonline.de/cc
---MJ_LDO+223 | LDO 3v3 |  | 1 |  |  | RS Components | http://www.rsonline.de/cc
ATMEL--_AT32UC3A0X |  |  | 1 |  |  | RS Components | http://www.rsonline.de/cc
AVR-JTAG-10 |  | AVR JTAG Debug/Programming Header | 1 |  |  | RS Components | http://www.rsonline.de/cc
C-EUC0603 | 15p | CAPACITOR, European symbol | 2 |  |  | RS Components | http://www.rsonline.de/cc
C-EUC0603 | 100n | CAPACITOR, European symbol | 4 |  |  | RS Components | http://www.rsonline.de/cc
C-EUC0603K | 2u2-4u7 | CAPACITOR, European symbol | 1 |  |  | RS Components | http://www.rsonline.de/cc
C-EUC0603K | 10p | CAPACITOR, European symbol | 1 |  |  | RS Components | http://www.rsonline.de/cc
C-EUC0603K | 100n | CAPACITOR, European symbol | 8 |  |  | RS Components | http://www.rsonline.de/cc
C-EUC1206 | 1u-4u7 | CAPACITOR, European symbol | 1 |  |  | RS Components | http://www.rsonline.de/cc
C-EUC1206 | 2u2-4u7 | CAPACITOR, European symbol | 1 |  |  | RS Components | http://www.rsonline.de/cc
C-EUC1206 | 33-47uf | CAPACITOR, European symbol | 5 |  |  | RS Components | http://www.rsonline.de/cc
C-EUC1206 | 100n | CAPACITOR, European symbol | 1 |  |  | RS Components | http://www.rsonline.de/cc
JP1Q | - | JUMPER | 1 |  |  | RS Components | http://www.rsonline.de/cc
JP2E | USART0 | JUMPER | 2 |  |  | RS Components | http://www.rsonline.de/cc
JP4E |  | JUMPER | 1 |  |  | RS Components | http://www.rsonline.de/cc
JP4QE |  | JUMPER | 2 |  |  | RS Components | http://www.rsonline.de/cc
JP8QE |  | JUMPER | 1 |  |  | RS Components | http://www.rsonline.de/cc
MTF38 | 8MHz-12MHz |  | 1 |  |  | RS Components | http://www.rsonline.de/cc
R-EU_R0603 | 0R5 | RESISTOR, European symbol | 1 |  |  | RS Components | http://www.rsonline.de/cc
R-EU_R0603 | 2k2-4k7 | RESISTOR, European symbol | 1 |  |  | RS Components | http://www.rsonline.de/cc
R-EU_R0603 | 6k8 | RESISTOR, European symbol | 1 |  |  | RS Components | http://www.rsonline.de/cc
R-EU_R0603 | 2015-10-01 | RESISTOR, European symbol | 1 |  |  | RS Components | http://www.rsonline.de/cc
R-EU_R0603 | 10K | RESISTOR, European symbol | 4 |  |  | RS Components | http://www.rsonline.de/cc
R-EU_R0603 | 22 | RESISTOR, European symbol | 2 |  |  | RS Components | http://www.rsonline.de/cc
R-EU_R0603 | 220-330 | RESISTOR, European symbol | 2 |  |  | RS Components | http://www.rsonline.de/cc
R-EU_R0603 | 220k-470k | RESISTOR, European symbol | 1 |  |  | RS Components | http://www.rsonline.de/cc
TL084 |  | Quad BIFET Op Amp | 1 |  |  | RS Components | http://www.rsonline.de/cc
USB-BUCHSE-A |  |  | 1 |  |  | RS Components | http://www.rsonline.de/cc